## Worksheet
Проект
| Модель | BCF 80.1.T4
АО "Полаир-Недвижимость"
425000, Республика Марий Эл, г. Волжск, | Количество
ул. Промбаза, д. 1, помещение 6, этаж 1, литер-А3 | Согласование
https://www.polair.com | Дата | 22.03.2024
BCF 80.1.T4
Технические характеристики
Кол-во уровней | 80 (4 тележки под GN1/1 или противни 400x600))
Температурный режим, °C | до -40°С
Материал обшивок корпуса изнутри | сталь нержавеющая
Размеры | 1700x2900x2240
Расход электроэнергии в сутки, кВт/ч, не более | 27000
Хладагент | R404a
Охлаждение | от +90°С до +3°С
Время охлаждения | 90 мин
Масса охлаждаемого продукта, кг | 300
Масса замораживаемого продукта, кг | 240
Время заморозки | 240 минут
Замораживание | от +90°С до -18°С
Термощуп | +
Тип оттайки | автоматическая горячим газом
Логистическая информация
Размеры в упаковке камера | 2200x1470x1600
Размеры в упаковке компрессорно-ресиверный агрегат | 1845x1425x1045
Размеры в упаковке конденсаторный блок | 1700x400x760
Размеры в упаковке воздухоохладитель | 2150x960x820 (2 места)
Размеры в упаковке ящик с комплектующим | 1450x950x470
Производитель оставляет за собой право вносить изменения, принципиально не влияющие на эксплуатационные свойства оборудования, без предварительного уведомления.