## Worksheet
Проект
| Модель | TB3GN-SC
АО "Полаир-Недвижимость"
425000, Республика Марий Эл, г. Волжск, | Количество
ул. Промбаза, д. 1, помещение 6, этаж 1, литер-А3 | Согласование
https://www.polair.com | Дата | 05.04.2024
TB3GN-SC
Технические характеристики
Направляющие GN1/1 | +
Температурный режим, °C | не выше -18
Условия окружающей среды (t,°C,/вл-сть, %) | до +25
Материал обшивок корпуса изнутри | сталь окрашенная RAL9006
Размеры | 1628х705х850/910
Толщина стенки корпуса, мм | 43
Расположение агрегата | двухъярусный выдвижной
Объем, л | 450
Система электропитания, В/Гц | 230/50
Расположение агрегата | Боковое
Кол-во дверных проемов | Три
Потребляемая мощность, Вт, не более | 550
Тип охлаждения | динамический
Температурный режим | Морозильный
Хладагент | R290
Материал обшивок корпуса стола | Окрашенная сталь
Столешница | Из нержавеющей стали с бортом/без борта
Двери/Ящики | Глухие двери
Серия столов | SC - столы с окрашенным корпусом и столешницей из нерж. стали
Кол-во полок | 3
Материал столешницы | нержавеющая сталь
Толщина столешницы | 40
Высота борта, мм | 60
Материал полок | Окрашенная оцинкованная проволока
Тип оттайки | автоматическая, при помощи ТЭНов, с системой испарения конденсата
Логистическая информация
Вес нетто, кг | 150
Вес брутто, кг | 175
Размеры в упаковке, мм | 1725х815х1045
Производитель оставляет за собой право вносить изменения, принципиально не влияющие на эксплуатационные свойства оборудования, без предварительного уведомления.