## Worksheet
Проект
| Модель | MB109R
АО "Полаир-Недвижимость"
425000, Республика Марий Эл, г. Волжск, | Количество
ул. Промбаза, д. 1, помещение 6, этаж 1, литер-А3 | Согласование
https://www.polair.com | Дата | 12.04.2024
MB109R
Технические характеристики
Температурный режим, °C | -15...- 25
Размеры | 840x420x600
Система электропитания, В/Гц | 230/50
Номинальный ток, А | 5,8
Хладагент | R404A
Доза заправки R404, г | 450
КОНДЕНСАТОР | Микроканальный алюминиевый
Подсветка | LED
Количество вентиляторов, шт. | 1
Мощность вент-ра, Вт/об/мин | 18/1300
Диаметр крыльчатки, мм | 254
Производительность, м³/час | 600
ВОЗДУХООХЛАДИТЕЛЬ | Медно-алюминиевый
Шаг ребра, мм | 3,6
Поверхность, м² | 4,63
Количество вентиляторов воздухоохладителя, шт. | 1
Мощность вент-ра, Вт/об/мин | 10/1300
Диаметр крыльчатки, мм | 230
Производительность, м³/час | 600
Тип оттайки | ТЭН 700
Производительность, м3/час | 600
Потребляемая мощность, кВт. | 0,935
Логистическая информация
Вес нетто, кг | 50
Вес брутто, кг | 79
Размеры в упаковке, мм | 920x500x815
Производитель оставляет за собой право вносить изменения, принципиально не влияющие на эксплуатационные свойства оборудования, без предварительного уведомления.