## Worksheet
Проект
| Модель | CR7-G (230 V)
АО "Полаир-Недвижимость"
425000, Республика Марий Эл, г. Волжск, | Количество
ул. Промбаза, д. 1, помещение 6, этаж 1, литер-А3 | Согласование
https://www.polair.com | Дата | 21.03.2024
CR7-G (230 V)
Технические характеристики
Кол-во уровней | 7
Направляющие GN1/1 или EN 40x60 | +
Расстояние между направляющими, мм | 129
Условия окружающей среды (t,°C,/вл-сть, %) | до +40
Материал обшивок корпуса изнутри | нержавеющая сталь
Размеры | 800x860x1620
Температура в камере | до -40°С
Толщина стенки корпуса, мм | 61
Система электропитания, В/Гц | 230 В (240 V) /50
Потребляемая мощность, Вт, не более | 1550/1300
Хладагент | R404/R452
Охлаждение | +90…+3°C
Время охлаждения | 90 мин.
Масса охлаждаемого продукта, кг | 35
Режим мягкого охлаждения | +
Режим быстрого охлаждения | +
Масса замораживаемого продукта, кг | 25
Время заморозки | 240 мин.
Замораживание | +90... - 18°С
Режим мягкого замораживания | +
Режим быстрого замораживания | +
Термощуп | +
Санитаризация рыбы | +
Закалка мороженого | +
Тип оттайки | автоматическая, горячим газом
Терморегулятор | многофункциональная контрольная панель
Размещение гастроемкостей/противней | На направляющих под GN1/1 и EN 40x60
Логистическая информация
Вес нетто, кг | 191
Вес брутто, кг | 236
Размеры в упаковке, мм | 920x1000x1860
Производитель оставляет за собой право вносить изменения, принципиально не влияющие на эксплуатационные свойства оборудования, без предварительного уведомления.