## Worksheet
Проект
| Модель | TMi2GNsal-G
АО "Полаир-Недвижимость"
425000, Республика Марий Эл, г. Волжск, | Количество
ул. Промбаза, д. 1, помещение 6, этаж 1, литер-А3 | Согласование
https://www.polair.com | Дата | 04.04.2024
TMi2GNsal-G
Технические характеристики
Температурный режим, °C | 0...+10
Условия окружающей среды (t,°C,/вл-сть, %) | до +32
Материал обшивок корпуса изнутри | нержавеющая сталь
Размеры | 900х700х850
Толщина стенки корпуса, мм | 43
Объем, л | 184
Система электропитания, В/Гц | 230/50
Расположение агрегата | Нижнее
Кол-во дверных проемов | Два
Тип охлаждения | динамический
Температурный режим | Холодильный
Хладагент | R290
Материал обшивок корпуса стола | Нержавеющая сталь
Столешница | Из нержавеющей стали с бортом/без борта
Двери/Ящики | Глухие двери
Серия столов | Grande - классическая серия с максимальным ассортиментом
Кол-во полок | 2
Материал столешницы | нержавеющая сталь
Материал полок | Окрашенная оцинкованная проволока
Тип оттайки | автоматический с системой испарения конденсата
Терморегулятор | эл.блок
Логистическая информация
Размеры в упаковке, мм | 1045х814х1040
Производитель оставляет за собой право вносить изменения, принципиально не влияющие на эксплуатационные свойства оборудования, без предварительного уведомления.