## Worksheet
Проект
| Модель | TT1,4GN-G
АО "Полаир-Недвижимость"
425000, Республика Марий Эл, г. Волжск, | Количество
ул. Промбаза, д. 1, помещение 6, этаж 1, литер-А3 | Согласование
https://www.polair.com | Дата | 08.04.2024
TT1,4GN-G
Технические характеристики
Температурный режим, °C | +1...+10
Условия окружающей среды (t,°C,/вл-сть, %) | от +12 до +32
Размеры | 1400х700х850
Система электропитания, В/Гц | 230/50
Расположение агрегата | Боковое
Расход электроэнергии в сутки, кВт/ч, не более | 5600
Температурный режим | Холодильный
Хладагент | R600
Материал обшивок корпуса стола | Нержавеющая сталь
Столешница | Охлаждаемая столешница из нержавеющей стали
Кол-во полок | 1
Материал столешницы | нержавеющая сталь
Тип оттайки | автоматическая
Терморегулятор | эл.блок
Логистическая информация
Вес нетто, кг | 64
Размеры в упаковке, мм | 1600х850х1050
Производитель оставляет за собой право вносить изменения, принципиально не влияющие на эксплуатационные свойства оборудования, без предварительного уведомления.