## Worksheet
Проект
| Модель | TMi3-G гранит
АО "Полаир-Недвижимость"
425000, Республика Марий Эл, г. Волжск, | Количество
ул. Промбаза, д. 1, помещение 6, этаж 1, литер-А3 | Согласование
https://www.polair.com | Дата | 28.03.2024
TMi3-G гранит
Технические характеристики
Направляющие GN1/1 | -
Температурный режим, °C | -2...+10
Условия окружающей среды (t,°C,/вл-сть, %) | до +43
Материал обшивок корпуса изнутри | нержавеющая сталь
Размеры | 1375х600х850/910
Толщина стенки корпуса, мм | 43
Объем, л | 230
Система электропитания, В/Гц | 230/50
Расположение агрегата | Нижнее
Кол-во дверных проемов | Три
Потребляемая мощность, Вт, не более | 350
Тип охлаждения | динамический
Температурный режим | Холодильный
Хладагент | R290
Материал обшивок корпуса стола | Нержавеющая сталь
Столешница | Из натурального гранита
Двери/Ящики | Глухие двери
Серия столов | Grande - классическая серия с максимальным ассортиментом
Кол-во полок | 3
Материал столешницы | натуральный гранит
Толщина столешницы | 40
Материал полок | Окрашенная оцинкованная проволока
Тип оттайки | автоматический с системой испарения конденсата
Терморегулятор | эл.блок
Логистическая информация
Вес нетто, кг | 120
Вес брутто, кг | 150
Размеры в упаковке, мм | 1520х714х1040
Производитель оставляет за собой право вносить изменения, принципиально не влияющие на эксплуатационные свойства оборудования, без предварительного уведомления.