## Worksheet
Проект
| Модель | SB109HU
АО "Полаир-Недвижимость"
425000, Республика Марий Эл, г. Волжск, | Количество
ул. Промбаза, д. 1, помещение 6, этаж 1, литер-А3 | Согласование
https://www.polair.com | Дата | 17.04.2024
SB109HU
Технические характеристики
Температурный режим, °C | -15...- 25
Условия окружающей среды (t,°C,/вл-сть, %) | -30...+40 / 40...80
Система электропитания, В/Гц | 230/50
Потребляемая мощность, Вт, не более | 1200
Расход электроэнергии в сутки, кВт/ч, не более | 25
Хладагент | R404A
Доза заправки R404, г | 510
КОНДЕНСАТОР | Медно-алюминиевый
Шаг ребра, мм | 3,2
Поверхность, м² | 6,25
Количество вентиляторов, шт. | 1
Мощность вент-ра, Вт/об/мин | 18/1300
Диаметр крыльчатки, мм | 254
Производительность, м³/час | 935
ВОЗДУХООХЛАДИТЕЛЬ | Медно-алюминиевый
Шаг ребра, мм | 3,6
Поверхность, м² | 4,63
Количество вентиляторов воздухоохладителя, шт. | 1
Мощность вент-ра, Вт/об/мин | 18/2600
Диаметр крыльчатки, мм | 200
Производительность, м³/час | 600
Тип оттайки | электрическая
Дальность струи воздуха, м | 4
Диаметр всас. трубки, мм | 12
Диаметр нагнетает. трубки, мм | 6
Внешний силовой электрокабель | 2x1,5+1x1,5
Силовой соеденит. э/кабель | 4x1+1x1,0
Соединение датчиков | 3x0,75
Мощность вентилятора, вт/скорость вращения; об/мин | 18/2600
Габаритные размеры внешнего блока, мм | 700x500x415
Габаритные размеры внутреннего блока, мм | 415x420x284
Габариты (доп.) | 9343
Логистическая информация
Вес нетто, кг | 63
Вес брутто, кг | 94
Размеры в упаковке, мм | 885x665x915
Производитель оставляет за собой право вносить изменения, принципиально не влияющие на эксплуатационные свойства оборудования, без предварительного уведомления.