## Worksheet
Проект
| Модель | TBi4-GC (R290)
АО "Полаир-Недвижимость"
425000, Республика Марий Эл, г. Волжск, | Количество
ул. Промбаза, д. 1, помещение 6, этаж 1, литер-А3 | Согласование
https://www.polair.com | Дата | 03.04.2024
TBi4-GC (R290)
Технические характеристики
Направляющие GN1/1 | -
Температурный режим, °C | не выше -18
Условия окружающей среды (t,°C,/вл-сть, %) | до +25
Материал обшивок корпуса изнутри | нержавеющая сталь
Размеры | 1850х600х850/910
Толщина стенки корпуса, мм | 43
Объем, л | 306
Система электропитания, В/Гц | 230/50
Расположение агрегата | Нижнее
Кол-во дверных проемов | Четыре
Потребляемая мощность, Вт, не более | 550
Тип охлаждения | динамический
Температурный режим | Морозильный
Хладагент | R290
Материал обшивок корпуса стола | Нержавеющая сталь
Столешница | Из нержавеющей стали с бортом/без борта
Двери/Ящики | Глухие двери
Серия столов | GC - столы кубического дизайна
Кол-во полок | 4
Материал столешницы | нержавеющая сталь
Толщина столешницы | 40
Тип оттайки | автоматическая, при помощи ТЭНов, с системой испарения конденсата
Терморегулятор | эл.блок
Логистическая информация
Вес нетто, кг | 140
Вес брутто, кг | 175
Размеры в упаковке, мм | 2000х720х1120
Производитель оставляет за собой право вносить изменения, принципиально не влияющие на эксплуатационные свойства оборудования, без предварительного уведомления.