## Worksheet
Проект
| Модель | ММ232R
АО "Полаир-Недвижимость"
425000, Республика Марий Эл, г. Волжск, | Количество
ул. Промбаза, д. 1, помещение 6, этаж 1, литер-А3 | Согласование
https://www.polair.com | Дата | 12.04.2024
ММ232R
Технические характеристики
Температурный режим, °C | -5...+10
Размеры | 840x738x600
Система электропитания, В/Гц | 380/50
Номинальный ток, А | 6,6
Хладагент | R404A
Доза заправки R404, г | 500
КОНДЕНСАТОР | Микроканальный алюминиевый
Подсветка | LED
Количество вентиляторов, шт. | 2
Мощность вент-ра, Вт/об/мин | 120/2500
Диаметр крыльчатки, мм | 254
Производительность, м³/час | 1800
ВОЗДУХООХЛАДИТЕЛЬ | Медно-алюминиевый
Шаг ребра, мм | 3,6
Поверхность, м² | 8,93
Количество вентиляторов воздухоохладителя, шт. | 2
Мощность вент-ра, Вт/об/мин | 64/2600
Диаметр крыльчатки, мм | 200
Производительность, м³/час | 1800
Тип оттайки | ТЭН 1150
Производительность, м3/час | 1800
Мощность вентилятора, вт/скорость вращения; об/мин | 64/2600
Потребляемая мощность, кВт. | 3
Логистическая информация
Вес нетто, кг | 89
Вес брутто, кг | 139
Размеры в упаковке, мм | 920x910x830
Производитель оставляет за собой право вносить изменения, принципиально не влияющие на эксплуатационные свойства оборудования, без предварительного уведомления.