## Worksheet
Проект
| Модель | DM104-Bravo
АО "Полаир-Недвижимость"
425000, Республика Марий Эл, г. Волжск, | Количество
ул. Промбаза, д. 1, помещение 6, этаж 1, литер-А3 | Согласование
https://www.polair.com | Дата | 10.05.2024
DM104-Bravo
Технические характеристики
Объем, л | 400
Температурный режим, °C | +1…+10
Тип шкафа | Среднетемпературный
Условия окружающей среды (t,°C,/вл-сть, %) | до +32/ до 60
Материал обшивок корпуса шкафа | Окрашенная оцинкованная сталь
Размеры | 606x600x1720
Тип дверей | Стеклянные распашные
Серия шкафов | Bravo
Толщина стенки корпуса, мм | 43
Расположение агрегата | нижнее расположение
Объем, л | 400
Система электропитания, В/Гц | 230/50
Потребляемая мощность, Вт, не более | 240
Расход электроэнергии в сутки, кВт/ч, не более | 3,7
Хладагент | R290
Размер полки, мм | 505x455
Кол-во полок | 4
Подсветка | LED
Терморегулятор | термостат
Логистическая информация
Вес нетто, кг | 82
Вес брутто, кг | 102
Размеры в упаковке, мм | 720х660х1950
Производитель оставляет за собой право вносить изменения, принципиально не влияющие на эксплуатационные свойства оборудования, без предварительного уведомления.