## Worksheet
Проект
| Модель | CB114-G
АО "Полаир-Недвижимость"
425000, Республика Марий Эл, г. Волжск, | Количество
ул. Промбаза, д. 1, помещение 6, этаж 1, литер-А3 | Согласование
https://www.polair.com | Дата | 02.05.2024
CB114-G
Технические характеристики
Объем, л | 1400
Температурный режим, °C | не выше -18
Тип шкафа | Низкотемпературный
Условия окружающей среды (t,°C,/вл-сть, %) | до +40 / до 80
Материал обшивок корпуса изнутри | нержавеющая сталь
Материал обшивок корпуса шкафа | Нержавеющая сталь
Размеры | 1474x960x1996
Тип дверей | Глухие
Группа оборудования | Profi
Серия шкафов | Grande
Толщина стенки корпуса, мм | 61
Расположение агрегата | верхнее расположение
Объем, л | 1400
Система электропитания, В/Гц | 230/50
Потребляемая мощность, Вт, не более | 800/1200
Расход электроэнергии в сутки, кВт/ч, не более | 20,5
Хладагент | R290
Размер полки, мм | 530x650
Кол-во полок | 8
Подсветка | LED
Тип оттайки | автоматическая
Терморегулятор | электронный блок управления
Стандарт Gastronorm | GN 2/1
Замок | +
Логистическая информация
Вес нетто, кг | 217
Вес брутто, кг | 247
Размеры в упаковке, мм | 1550х988х2160
Производитель оставляет за собой право вносить изменения, принципиально не влияющие на эксплуатационные свойства оборудования, без предварительного уведомления.