## Worksheet
Проект
| Модель | SM337S
АО "Полаир-Недвижимость"
425000, Республика Марий Эл, г. Волжск, | Количество
ул. Промбаза, д. 1, помещение 6, этаж 1, литер-А3 | Согласование
https://www.polair.com | Дата | 15.04.2024
SM337S
Технические характеристики
Температурный режим, °C | -5...+10
Система электропитания, В/Гц | 380/50
Потребляемая мощность, Вт, не более | 2150
Расход электроэнергии в сутки, кВт/ч, не более | 35
Хладагент | R404A
Доза заправки R404, г | 1600
КОНДЕНСАТОР | Медно-алюминиевый
Шаг ребра, мм | 3,2
Поверхность, м² | 19,5
Количество вентиляторов, шт. | 1
Мощность вент-ра, Вт/об/мин | 105/1350
Диаметр крыльчатки, мм | 315
Производительность, м³/час | 1850
ВОЗДУХООХЛАДИТЕЛЬ | Медно-алюминиевый
Шаг ребра, мм | 3,6
Поверхность, м² | 15
Количество вентиляторов воздухоохладителя, шт. | 1
Мощность вент-ра, Вт/об/мин | 105/1350
Диаметр крыльчатки, мм | 315
Тип оттайки | электрический
Дальность струи воздуха, м | 9
Диаметр всас. трубки, мм | 16
Диаметр нагнетает. трубки, мм | 10
Внешний силовой электрокабель | 4x1.5+1x1.5
Силовой соеденит. э/кабель | 4x1+1x1,0
Соединение датчиков | 3x0,75
Производительность, м3/час | 1850
Габаритные размеры внешнего блока, мм | 790x417x704
Габаритные размеры внутреннего блока, мм | 800x480x500
Логистическая информация
Вес нетто, кг | 105
Вес брутто, кг | 177
Размеры в упаковке, мм | 1060x1060x952
Производитель оставляет за собой право вносить изменения, принципиально не влияющие на эксплуатационные свойства оборудования, без предварительного уведомления.