## Worksheet
Проект
| Модель | DM102-Bravo черный
АО "Полаир-Недвижимость"
425000, Республика Марий Эл, г. Волжск, | Количество
ул. Промбаза, д. 1, помещение 6, этаж 1, литер-А3 | Согласование
https://www.polair.com | Дата | 10.05.2024
DM102-Bravo черный
Технические характеристики
Объем, л | 200
Температурный режим, °C | +1...+10
Тип шкафа | Среднетемпературный
Условия окружающей среды (t,°C,/вл-сть, %) | до +32/до 60
Материал обшивок корпуса шкафа | Окрашенная оцинкованная сталь
Размеры | 606x600x890
Тип дверей | Стеклянные распашные
Серия шкафов | Bravo
Толщина стенки корпуса, мм | 43
Расположение агрегата | нижнее расположение
Объем, л | 200
Система электропитания, В/Гц | 230/50
Потребляемая мощность, Вт, не более | 240
Хладагент | R134a
Размер полки, мм | 505x455
Кол-во полок | 3
Подсветка | LED
Терморегулятор | электронный блок управления
Замок | +
Логистическая информация
Вес нетто, кг | 50
Вес брутто, кг | 70
Размеры в упаковке, мм | 720х660х1100
Производитель оставляет за собой право вносить изменения, принципиально не влияющие на эксплуатационные свойства оборудования, без предварительного уведомления.