## Worksheet
Проект
| Модель | MB328S
АО "Полаир-Недвижимость"
425000, Республика Марий Эл, г. Волжск, | Количество
ул. Промбаза, д. 1, помещение 6, этаж 1, литер-А3 | Согласование
https://www.polair.com | Дата | 11.04.2024
MB328S
Технические характеристики
Температурный режим, °C | -15...-25
Габаритные размеры | 925x790x795
Система электропитания, В/Гц | 380/50
Потребляемая мощность, Вт, не более | 2300
Расход электроэнергии в сутки, кВт/ч, не более | 30
Хладагент | R404A
Доза заправки R404, г | 1700
КОНДЕНСАТОР | Медно-алюминиевый
Шаг ребра, мм | 3,2
Поверхность, м² | 19,5
Количество вентиляторов, шт. | 1
Мощность вент-ра, Вт/об/мин | 105/1350
Диаметр крыльчатки, мм | 315
Производительность, м³/час | 1850
ВОЗДУХООХЛАДИТЕЛЬ | Медно-алюминиевый
Шаг ребра, мм | 3,6
Поверхность, м² | 15
Количество вентиляторов воздухоохладителя, шт. | 1
Мощность вент-ра, Вт/об/мин | 105/1350
Диаметр крыльчатки, мм | 315
Производительность, м³/час | 1850
Тип оттайки | электрический
Дальность струи воздуха, м | 9
Внешний силовой электрокабель | 4x1,5+1x1,5
Силовой соеденит. э/кабель | 2x0.75
Логистическая информация
Размеры в упаковке, мм | 1135x924x992
Производитель оставляет за собой право вносить изменения, принципиально не влияющие на эксплуатационные свойства оборудования, без предварительного уведомления.