## Worksheet
Проект
| Модель | TMi3GNpizza-G
АО "Полаир-Недвижимость"
425000, Республика Марий Эл, г. Волжск, | Количество
ул. Промбаза, д. 1, помещение 6, этаж 1, литер-А3 | Согласование
https://www.polair.com | Дата | 28.03.2024
TMi3GNpizza-G
Технические характеристики
Температурный режим, °C | -2...+10
Условия окружающей среды (t,°C,/вл-сть, %) | 43
Материал обшивок корпуса изнутри | нержавеющая сталь
Размеры | 1375x700x850/1000
Толщина стенки корпуса, мм | 43
Объем, л | 276
Система электропитания, В/Гц | 230/50
Расположение агрегата | Нижнее
Кол-во дверных проемов | Три
Тип охлаждения | динамический
Температурный режим | Холодильный
Хладагент | R290
Материал обшивок корпуса стола | Нержавеющая сталь
Столешница | Из нержавеющей стали с бортом/без борта
Двери/Ящики | Глухие двери
Серия столов | Grande - классическая серия с максимальным ассортиментом
Кол-во полок | 3
Материал столешницы | натуральный гранит
Толщина столешницы | 40
Высота борта, мм | 150
Материал полок | Окрашенная оцинкованная проволока
Тип оттайки | автоматический с системой испарения конденсата
Терморегулятор | эл.блок
Логистическая информация
Размеры в упаковке, мм | 1520x814x1140
Производитель оставляет за собой право вносить изменения, принципиально не влияющие на эксплуатационные свойства оборудования, без предварительного уведомления.