## Worksheet
Проект
| Модель | SM232M
АО "Полаир-Недвижимость"
425000, Республика Марий Эл, г. Волжск, | Количество
ул. Промбаза, д. 1, помещение 6, этаж 1, литер-А3 | Согласование
https://www.polair.com | Дата | 17.04.2024
SM232M
Технические характеристики
Температурный режим, °C | -5...+10
Система электропитания, В/Гц | 400/50
Номинальный ток, А | 6,2
Хладагент | R404A
Доза заправки R404, г | 720
КОНДЕНСАТОР | Микроканальный алюминиевый
Количество вентиляторов, шт. | 2
Мощность вент-ра, Вт/об/мин | 18/1300
Диаметр крыльчатки, мм | 254
Производительность, м³/час | 1800
ВОЗДУХООХЛАДИТЕЛЬ | Медно-алюминиевый
Шаг ребра, мм | 3,6
Поверхность, м² | 8,93
Количество вентиляторов воздухоохладителя, шт. | 2
Мощность вент-ра, Вт/об/мин | 18/2600
Диаметр крыльчатки, мм | 200
Производительность, м³/час | 1800
Тип оттайки | электрическая
Производительность, м3/час | 1800
Потребляемая мощность, кВт. | 3
Габаритные размеры внешнего блока, мм | 715x420x284
Габаритные размеры внутреннего блока, мм | 754x315x600
Логистическая информация
Вес нетто, кг | 84
Вес брутто, кг | 112,5
Размеры в упаковке, мм | 980x910x830
Производитель оставляет за собой право вносить изменения, принципиально не влияющие на эксплуатационные свойства оборудования, без предварительного уведомления.