## Worksheet
Проект
| Модель | TM2EN-G
АО "Полаир-Недвижимость"
425000, Республика Марий Эл, г. Волжск, | Количество
ул. Промбаза, д. 1, помещение 6, этаж 1, литер-А3 | Согласование
https://www.polair.com | Дата | 04.04.2024
TM2EN-G
Технические характеристики
Кол-во уровней | 7 EN400х600
Температурный режим, °C | -2...+10
Расстояние между направляющими, мм | 76
Условия окружающей среды (t,°C,/вл-сть, %) | до +32/до 80
Материал обшивок корпуса изнутри | нержавеющая сталь
Размеры | 1460x800x850/910
Толщина стенки корпуса, мм | 43
Система электропитания, В/Гц | 230/50
Расположение агрегата | боковое
Кол-во дверных проемов | два
Потребляемая мощность, Вт, не более | 350
Тип охлаждения | динамический
Температурный режим | холодильный
Хладагент | R290
Материал обшивок корпуса стола | нержавеющая сталь
Столешница | усиленная с бортом/без борта
Материал столешницы | нержавеющая сталь
Высота борта, мм | 60
Тип оттайки | автоматический с системой испарения конденсата
Терморегулятор | эл.блок
Производитель оставляет за собой право вносить изменения, принципиально не влияющие на эксплуатационные свойства оборудования, без предварительного уведомления.