## Worksheet
Проект
| Модель | MM226S
АО "Полаир-Недвижимость"
425000, Республика Марий Эл, г. Волжск, | Количество
ул. Промбаза, д. 1, помещение 6, этаж 1, литер-А3 | Согласование
https://www.polair.com | Дата | 10.04.2024
MM226S
Технические характеристики
Температурный режим, °C | -5...+10
Габаритные размеры | 807x790x704
Система электропитания, В/Гц | 380/50
Потребляемая мощность, Вт, не более | 2200
Расход электроэнергии в сутки, кВт/ч, не более | 28
Хладагент | R404A
Доза заправки R404, г | 860
КОНДЕНСАТОР | Медно-алюминиевый
Шаг ребра, мм | 3,2
Поверхность, м² | 11,14
Количество вентиляторов, шт. | 2
Мощность вент-ра, Вт/об/мин | 18/1300
Диаметр крыльчатки, мм | 254
Производительность, м³/час | 1200
ВОЗДУХООХЛАДИТЕЛЬ | Медно-алюминиевый
Шаг ребра, мм | 3,6
Поверхность, м² | 8,93
Количество вентиляторов воздухоохладителя, шт. | 2
Мощность вент-ра, Вт/об/мин | 18/2600
Диаметр крыльчатки, мм | 200
Производительность, м³/час | 1200
Тип оттайки | электрический
Дальность струи воздуха, м | 4
Внешний силовой электрокабель | 4x1,5+1x1,5
Силовой соеденит. э/кабель | 2x0.75
Логистическая информация
Вес нетто, кг | 72
Вес брутто, кг | 145
Размеры в упаковке, мм | 984x924x916
Производитель оставляет за собой право вносить изменения, принципиально не влияющие на эксплуатационные свойства оборудования, без предварительного уведомления.