## Worksheet
Проект
| Модель | TD3-G
АО "Полаир-Недвижимость"
425000, Республика Марий Эл, г. Волжск, | Количество
ул. Промбаза, д. 1, помещение 6, этаж 1, литер-А3 | Согласование
https://www.polair.com | Дата | 05.04.2024
TD3-G
Технические характеристики
Направляющие GN1/1 | -
Температурный режим, °C | +1...+10
Условия окружающей среды (t,°C,/вл-сть, %) | до +32
Материал обшивок корпуса изнутри | нержавеющая сталь
Размеры | 1630x605x850/910
Толщина стенки корпуса, мм | 43
Расположение агрегата | двухъярусный выдвижной
Объем, л | 400
Система электропитания, В/Гц | 230/50
Расположение агрегата | Боковое
Кол-во дверных проемов | Три
Потребляемая мощность, Вт, не более | 350
Температурный режим | Холодильный
Хладагент | R290
Материал обшивок корпуса стола | Нержавеющая сталь
Столешница | Из нержавеющей стали с бортом/без борта
Двери/Ящики | Стеклянные двери
Серия столов | Grande - классическая серия с максимальным ассортиментом
Кол-во полок | 3
Подсветка | внутренняя LED
Материал столешницы | нержавеющая сталь
Высота борта, мм | 60
Тип оттайки | автоматический с системой испарения конденсата
Терморегулятор | эл.блок
Логистическая информация
Вес нетто, кг | 145
Вес брутто, кг | 170
Размеры в упаковке, мм | 1725x715x1045
Производитель оставляет за собой право вносить изменения, принципиально не влияющие на эксплуатационные свойства оборудования, без предварительного уведомления.