## Worksheet
Проект
| Модель | SB109M
АО "Полаир-Недвижимость"
425000, Республика Марий Эл, г. Волжск, | Количество
ул. Промбаза, д. 1, помещение 6, этаж 1, литер-А3 | Согласование
https://www.polair.com | Дата | 17.04.2024
SB109M
Технические характеристики
Температурный режим, °C | -15...- 25
Система электропитания, В/Гц | 230/50
Номинальный ток, А | 6
Хладагент | R404A
Доза заправки R404, г | 390
КОНДЕНСАТОР | Микроканальный алюминиевый
Количество вентиляторов, шт. | 1
Мощность вент-ра, Вт/об/мин | 18/1300
Диаметр крыльчатки, мм | 254
Производительность, м³/час | 600
ВОЗДУХООХЛАДИТЕЛЬ | Медно-алюминиевый
Шаг ребра, мм | 3,6
Поверхность, м² | 4,63
Количество вентиляторов воздухоохладителя, шт. | 1
Мощность вент-ра, Вт/об/мин | 18/2600
Диаметр крыльчатки, мм | 200
Производительность, м³/час | 600
Тип оттайки | электрическая
Производительность, м3/час | 600
Потребляемая мощность, кВт. | 1,2
Габаритные размеры внешнего блока, мм | 415x420x284
Габаритные размеры внутреннего блока, мм | 420x315x600
Логистическая информация
Вес нетто, кг | 52
Вес брутто, кг | 80,5
Размеры в упаковке, мм | 920x500x816
Производитель оставляет за собой право вносить изменения, принципиально не влияющие на эксплуатационные свойства оборудования, без предварительного уведомления.