## Worksheet
Проект
| Модель | DB107hd-S
АО "Полаир-Недвижимость"
425000, Республика Марий Эл, г. Волжск, | Количество
ул. Промбаза, д. 1, помещение 6, этаж 1, литер-А3 | Согласование
https://www.polair.com | Дата | 10.05.2024
DB107hd-S
Технические характеристики
Объем, л | 700
Температурный режим, °C | -21...-18
Тип шкафа | Низкотемпературный
Условия окружающей среды (t,°C,/вл-сть, %) | до +25 / до 60
Материал обшивок корпуса шкафа | Окрашенная оцинкованная сталь
Размеры | 735х960х1996
Тип дверей | Стеклянные распашные
Серия шкафов | SmartDoor
Толщина стенки корпуса, мм | 43
Расположение агрегата | верхнее расположение
Объем, л | 700
Система электропитания, В/Гц | 230/50
Потребляемая мощность, Вт, не более | 550 раб/400 отт
Расход электроэнергии в сутки, кВт/ч, не более | 13
Тип охлаждения | динамический
Хладагент | R290
Размер полки, мм | 595х650
Нагрузка на полку, кг | 40
Кол-во полок | 4
Подсветка | вертикальная
Тип оттайки | автоматическая ТЭНами с системой испарения конденсата
Терморегулятор | электронный блок управления
Кол-во дверных проемов | 2
Логистическая информация
Вес нетто, кг | 144
Вес брутто, кг | 168
Размеры в упаковке, мм | 744х790х2125
Производитель оставляет за собой право вносить изменения, принципиально не влияющие на эксплуатационные свойства оборудования, без предварительного уведомления.