## Worksheet
Проект
| Модель | TM4GN-GC
АО "Полаир-Недвижимость"
425000, Республика Марий Эл, г. Волжск, | Количество
ул. Промбаза, д. 1, помещение 6, этаж 1, литер-А3 | Согласование
https://www.polair.com | Дата | 01.04.2024
TM4GN-GC
Технические характеристики
Направляющие GN1/1 | +
Температурный режим, °C | -2...+10
Условия окружающей среды (t,°C,/вл-сть, %) | до +43/до 80
Материал обшивок корпуса изнутри | нержавеющая сталь
Размеры | 2060х705х850/910
Толщина стенки корпуса, мм | 43
Объем, л | 600
Система электропитания, В/Гц | 230/50
Расположение агрегата | Боковое
Кол-во дверных проемов | Четыре
Потребляемая мощность, Вт, не более | 350
Тип охлаждения | динамический
Температурный режим | холодильный
Хладагент | R290
Материал обшивок корпуса стола | нержавеющая сталь
Столешница | из нержавеющей стали с бортом/без борта
Двери/Ящики | глухие двери
Серия столов | GC - столы кубического дизайна
Кол-во полок | 4
Материал столешницы | нержавеющая сталь
Толщина столешницы | 40
Высота борта, мм | 60
Материал полок | окрашенная оцинкованная проволока
Тип оттайки | автоматический с системой испарения конденсата
Терморегулятор | эл.блок
Логистическая информация
Вес нетто, кг | 165
Вес брутто, кг | 195
Размеры в упаковке, мм | 2165х815х1045
Производитель оставляет за собой право вносить изменения, принципиально не влияющие на эксплуатационные свойства оборудования, без предварительного уведомления.