## Worksheet
Проект
| Модель | CV105-Sm
АО "Полаир-Недвижимость"
425000, Республика Марий Эл, г. Волжск, | Количество
ул. Промбаза, д. 1, помещение 6, этаж 1, литер-А3 | Согласование
https://www.polair.com | Дата | 30.04.2024
CV105-Sm
Технические характеристики
Объем, л | 500
Температурный режим, °C | -5…+5
Тип шкафа | Универсальный
Условия окружающей среды (t,°C,/вл-сть, %) | до +40 / до 80
Микропереключатель | клавишный
Материал обшивок корпуса шкафа | Окрашенная оцинкованная сталь
Размеры | 697х695х1960
Тип дверей | Глухие
Группа оборудования | Master
Серия шкафов | Sm
Толщина стенки корпуса, мм | 43
Расположение агрегата | верхнее расположение
Объем, л | 500
Система электропитания, В/Гц | 230/50
Потребляемая мощность, Вт, не более | 400
Расход электроэнергии в сутки, кВт/ч, не более | 3,5
Хладагент | R290
Размер полки, мм | 595х455
Кол-во полок | 4
Подсветка | +
Тип оттайки | автоматическая с системой испарения конденсата
Терморегулятор | контрольная панель
Замок | +
Логистическая информация
Вес нетто, кг | 96
Вес брутто, кг | 115
Размеры в упаковке, мм | 790х744х2125
Производитель оставляет за собой право вносить изменения, принципиально не влияющие на эксплуатационные свойства оборудования, без предварительного уведомления.