## Worksheet
Проект
| Модель | DM114Sd-S версия 2.0
АО "Полаир-Недвижимость"
425000, Республика Марий Эл, г. Волжск, | Количество
ул. Промбаза, д. 1, помещение 6, этаж 1, литер-А3 | Согласование
https://www.polair.com | Дата | 08.05.2024
DM114Sd-S версия 2.0
Рекомендованная розничная цена: 146 630 руб.
Технические характеристики
Объем, л | 1400
Температурный режим, °C | +1…+10
Тип шкафа | Среднетемпературный
Условия окружающей среды (t,°C,/вл-сть, %) | до +32/до 60
Материал обшивок корпуса шкафа | Окрашенная оцинкованная сталь
Размеры | 1402х945х1960
Тип дверей | Стеклянные - купе
Группа оборудования | Profi
Серия шкафов | Standard
Толщина стенки корпуса, мм | 43
Расположение агрегата | верхнее расположение
Объем, л | 1400
Система электропитания, В/Гц | 230/50
Потребляемая мощность, Вт, не более | 600
Хладагент | R290
Размер полки, мм | 595x650
Кол-во полок | 10
Подсветка | LED, вертикальная
Тип оттайки | автоматическая с системой испарения конденсата
Терморегулятор | электронный блок управления
Логистическая информация
Вес нетто, кг | 205
Вес брутто, кг | 235
Размеры в упаковке, мм | 1490х988х2125
Производитель оставляет за собой право вносить изменения, принципиально не влияющие на эксплуатационные свойства оборудования, без предварительного уведомления.