## Worksheet
Проект
| Модель | DВ114-S без канапе
АО "Полаир-Недвижимость"
425000, Республика Марий Эл, г. Волжск, | Количество
ул. Промбаза, д. 1, помещение 6, этаж 1, литер-А3 | Согласование
https://www.polair.com | Дата | 08.05.2024
DВ114-S без канапе
Технические характеристики
Объем, л | 1400
Температурный режим, °C | -21...-18
Тип шкафа | Низкотемпературный
Условия окружающей среды (t,°C,/вл-сть, %) | до +25/до 60
Материал обшивок корпуса шкафа | Окрашенная оцинкованная сталь
Размеры | 1474x960x1996
Тип дверей | Стеклянные распашные
Группа оборудования | Profi
Серия шкафов | Standard
Расположение агрегата | верхнее расположение
Объем, л | 1400
Система электропитания, В/Гц | 230/50
Потребляемая мощность, Вт, не более | 1100 раб/1200 отт
Хладагент | R290
Размер полки, мм | 595x650
Кол-во полок | 8
Подсветка | LED, вертикальная
Тип оттайки | автоматическая с системой испарения конденсата
Терморегулятор | электронный блок управления
Логистическая информация
Вес нетто, кг | 237
Вес брутто, кг | 267
Размеры в упаковке, мм | 1550х988х2160
Производитель оставляет за собой право вносить изменения, принципиально не влияющие на эксплуатационные свойства оборудования, без предварительного уведомления.