## Worksheet
Проект
| Модель | SM115H
АО "Полаир-Недвижимость"
425000, Республика Марий Эл, г. Волжск, | Количество
ул. Промбаза, д. 1, помещение 6, этаж 1, литер-А3 | Согласование
https://www.polair.com | Дата | 17.04.2024
SM115H
Технические характеристики
Температурный режим, °C | -5...+10
Условия окружающей среды (t,°C,/вл-сть, %) | +10...+40 / 40...80
Система электропитания, В/Гц | 220/1/50
Потребляемая мощность, Вт, не более | 1180
Расход электроэнергии в сутки, кВт/ч, не более | 18
Хладагент | R404A
Доза заправки R404, г | 590
Количество вентиляторов, шт. | 1
Производительность, м3/час | 600
Мощность вентилятора, вт/скорость вращения; об/мин | 18/2600
Габаритные размеры внешнего блока, мм | 700x500x415
Габаритные размеры внутреннего блока, мм | 415x420x284
Логистическая информация
Вес нетто, кг | 58
Вес брутто, кг | 89
Размеры в упаковке, мм | 898x563x908
Производитель оставляет за собой право вносить изменения, принципиально не влияющие на эксплуатационные свойства оборудования, без предварительного уведомления.